## Sheet1
ItemId | ComputerId | ItemName | Comment | Unit | C/S/ID | DataType | BitPos | Address | MAX | MIN | ScaleMax | ScaleMin | Decimal
35827 | 10 | L_R1SDW_SPDREF | R1 Screw Down WS Speed Reference (mps) |  | 0 | REAL : Float | 0 | 0x16464 | 10000 | -10000 | 10000 | -10000 | 0
35828 | 10 | L_R1SDD_SPDREF | R1 Screw Down DS Speed Reference (mps) |  | 0 | REAL : Float | 0 | 0x16468 | 10000 | -10000 | 10000 | -10000 | 0
35829 | 10 | L_R1SDL_SPDREF | R1 Screw Down LS Speed Reference (mps) |  | 0 | REAL : Float | 0 | 0x1646c | 10000 | -10000 | 10000 | -10000 | 0
35830 | 10 | L_R1SDW_SPDFBK | R1 Screw Down WS Speed Feedback (mps) |  | 0 | REAL : Float | 0 | 0x16470 | 10000 | -10000 | 10000 | -10000 | 0
35831 | 10 | L_R1SDD_SPDFBK | R1 Screw Down DS Speed Feedback (mps) |  | 0 | REAL : Float | 0 | 0x16474 | 10000 | -10000 | 10000 | -10000 | 0
35832 | 10 | L_R1SDL_SPDFBK | R1 Screw Down LS Speed Feedback (mps) |  | 0 | REAL : Float | 0 | 0x16478 | 10000 | -10000 | 10000 | -10000 | 0
35974 | 10 | L_R1_ODG_AUX_B07 | R1 ODG AUX output B07 |  | 0 | BOOL : Bit Data | 7 | 0x1653c | 1 | 0 | 1 | 0 | 0
83528 | 10 | RM1_RUNDOWN_ID_HS | R! RUNDOWN ID |  | 0 | TEXT : Text Data | 0 | 0x26db0
83530 | 10 | L_R1SD_WS_GAP | R1 SCREW DOWN WORK SIDE GAP (MM) |  | 0 | REAL : Float | 0 | 0x164f4 | 10000 | -10000 | 10000 | -10000 | 0
83531 | 10 | L_R1SD_DS_GAP | R1 SCREW DOWN DRIVE SIDE GAP (MM) |  | 0 | REAL : Float | 0 | 0x164f8 | 10000 | -10000 | 10000 | -10000 | 0
83532 | 10 | L_R1SD_WS_SPDREF | R1 SCREW DOWN WS SPD REF (MPS) |  | 0 | REAL : Float | 0 | 0x16464 | 10000 | -10000 | 10000 | -10000 | 0
83533 | 10 | L_R1SD_DS_SPDREF | R1 SCREW DOWN DS SPD REF (MPS) |  | 0 | REAL : Float | 0 | 0x16468 | 10000 | -10000 | 10000 | -10000 | 0
83534 | 10 | L_R1SDLS_SPDREF | R1 SCREW DOWN LOW SPEED REF (MPS) |  | 0 | REAL : Float | 0 | 0x1646c | 10000 | -10000 | 10000 | -10000 | 0
83535 | 10 | L_R1SD_WS_SPDFBK | R1 SCREW DOWN WS SPEED FBK (MPS) |  | 0 | REAL : Float | 0 | 0x16470 | 10000 | -10000 | 10000 | -10000 | 0
83536 | 10 | L_R1SD_DS_SPDFBK | R1 SCREW DOWN DS SPEED FBK (MPS) |  | 0 | REAL : Float | 0 | 0x16474 | 10000 | -10000 | 10000 | -10000 | 0
83537 | 10 | L_R1SDLS_SPDFBK | R1 SCREW DOWN LS SPEED FBK (MPS) |  | 0 | REAL : Float | 0 | 0x16478 | 10000 | -10000 | 10000 | -10000 | 0
83538 | 10 | L_R1SD_WS_CUR | R1 SCREW DOWN WS CURRENT (%) |  | 0 | INT : Signed 2 Byte Integer | 0 | 0x2bb58 | 32767 | -32768 | 32767 | -32768 | 0
83539 | 10 | L_R1SD_DS_CUR | R1 SCREW DOWN DS CURRENT (%) |  | 0 | INT : Signed 2 Byte Integer | 0 | 0x2bb5a | 32767 | -32768 | 32767 | -32768 | 0
83540 | 10 | L_R1_CNT_PASS0 | R1 CONTROL PASS ZERO |  | 0 | BOOL : Bit Data | 2 | 0x166b4 | 1 | 0 | 1 | 0 | 0